## raspipow
Id	Designator	Package	Quantity	Designation	Distributor	Order #	# needed	Stock Wouter	Productize stock	Buy Wouter
5	C1,C3,C12	0603_S	3	4.7uF	Farnell	2291173	30		Y
10	C10	c_tant_V	1	100uF/10V	Farnell	2406638	10	10
4	C13	0603_S	1	100nF	Farnell	TODO	10		Y
6	C2,C6,C7,C14,C15,C16	1206	6	10uF/25V	Farnell	2320887	60			Y
7	C4,C5	0603_S	2	10nF	Farnell	TODO	20		Y
8	C8,C11	0603_S	2	1uF	Farnell	2320314	20		Y
9	C9	0603_S	1	39pF	Farnell	TODO	10		Y
11	D1,D10	0805_LED	2	RED	Farnell	2099236	20		Y
14	D11	0805_LED	1	GREEN	Farnell	2099239	10		Y
36	D12	0805_LED	1	YELLOW	Farnell	2099243	10		Y
12	D2	TAIW_SEM_DIODE	1	1A	Farnell	1559152	10		Y
38	D3,D4	NXP-SCHOTTKY-SOD323	2	16V	Farnell	8737363	20	Y
41	D5,D6,D8,D9	DIODESINC-DIODE-SOD123	3	1A	Farnell	1773475	30	Y
42	D7	DIODESINC-DIODE-SMA	1	2A	Farnell	1858604	10	Y
15	F1	TE_polyfuse_1812	1	1A	Farnell	1345925	10	3		Y
16	J1	USB-MICRO-B-FCI-10103593-0001LF	1	MICRO-USB-B_USBIN	Farnell	2293751	10			Y
45	J2	multicomp_USB-A_F,RA	1	multicomp_USB-A_F_R/A_MC32593	Farnell	1696534	10	8		Y
17	L1,L2,L3,L4,L5,L6	0603_S_L	6	FB	Farnell	1515671	60			Y
43	L7	Bourns-SRN6045-Inductor	1	22uH	Mouser	652-SRN6045-220M	10	8		Y
44	L8	Bourns-SRR7045-Inductor	1	10uH	Mouser	652-SRR7045-100M	10	8		Y
51	P1,P2,P4,P5	PIN_1X2_JST_PH_SMT	4		Farnell	9492615	40			Y
3	P7	PIN_2X3_ALT_S	1	ICSP_PROG	Farnell	TODO	10		Y
53	P8	PIN_2X13_ALT_S	2	CONN_02X13	Sparkfun	PRT-11376	20			Y
19	Q1,Q4	SOT-23	2	MOSFET-P-GSD	Farnell	1831090	20		Y
20	Q2,Q3	SOT-23	2	MOSFET-N-GSD	Farnell	1857298	20		Y
21	R1	0603_S_R	1	1k	Farnell	TODO	10		Y
26	R10	0603_S_R	1	200k	Farnell	TODO	10		Y
27	R11	0603_S_R	1	49.9k	Farnell	TODO	10		Y
28	R13	0603_S_R	1	49.9	Farnell	TODO	10		Y
29	R14	0603_S_R	1	150k	Farnell	TODO	10		Y
22	R2	0603_S_R	1	20k	Farnell	TODO	10		Y
2	R24,R15,R16,R17,R18,R19,R20,R23	0603_S_R	8	22	Farnell	TODO	80		Y
30	R26	0603_S_R	1	220	Farnell	TODO	10		Y
1	R27,R25	0603_S_R	2	330	Farnell	TODO	20		Y
23	R3,R5,R8,R21,R22,R28	0603_S_R	6	10k	Farnell	TODO	60		Y
24	R4,R6,R9,R12	0603_S_R	4	1M	Farnell	TODO	40		Y
25	R7	0603_S_R	1	56.2k	Farnell	TODO	10		Y
31	U1	SOT-23-5	1	MCP73832	Farnell	1834892	10			Y
32	U2,U3	SOT-23-6L	2	ST-USBLC6-2	Farnell	1269406	20			Y
33	U4	SOT-23-6L	1	LMR12010	Mouser	926-LMR12010XMKENOPB	10	3		Y
54	U5	TI-LMR61428_R-PDSO-G8	1	LMR61428	Mouser	926-LMR61428XMM/NOPB	10	1		Y
34	U6	SOT-23A_larger_pads	1	MCP1703-alt	Farnell	1439518	10		Y
55	U7	ATMEL_ATTINY2313_SO20	1	ATTINY2313	Farnell	1841617	10	7		Y